## Wiener-deconvolution_single_all
measurement | label | ph | bg | wavelength / nm | d / um | d / σ_B | d / σ_B err | orientation | pinholes_bg_avg_sx_um_mean | pinholes_bg_avg_sx_um_std | pinholes_bg_avg_sx_um_min | pinholes_bg_avg_sx_um_max | pinholes_bg_avg_sy_um_mean | pinholes_bg_avg_sy_um_std | pinholes_bg_avg_sy_um_min | pinholes_bg_avg_sy_um_max | sigma_B_old / um | sigma_B_err / % old | sigma_B_err / um old | sigma_B / um | sigma_B_err / um | sigma_B_err / % | xi_0 / um | xi_0 std / um | xi_0_std / % | xi_0/σ_B | xi_0/σ_B std | xi_0/σ_B err | zeta_0 | zeta_0 std | (xi_x - xi_0) / xi_0 | xi_x / um | xi_x std / um | xi_x std | xi_x_max / um | xi_y / um | xi_y std / um | xi_y std / 1 | xi_y_max / um |  | xi_x/σ_B | xi_x/σ_B std | zeta_x | zeta_x std | xi_y/σ_B | xi_y/σ_B std | zeta_y | zeta_y std | gamma_fit | gamma_fit_stderr | gamma_fit_min | gamma_fit_max | ap5 | ap7 | ap5-bg | ap7-bg | of averaged image | [7 empty] | shiftx_min | shiftx_max | shiftx_0 | x1_min | x1_max | x1_0 | x2_min | x2_max | x2_0 | lambda_min | lambda_max | imageid_excluded
27T1529_8nm_S (KAOS=PMMA, but its actually 1.5mm) | 8nm vertical S | 3a#1 | bg3cd | 8 | 215 | 0.57796 | 0.018254 | vertical | [8 empty] | 372 | 3% | 0 | 458.4682 | 14.4799 | 3.158% | 436.0753 | 35.8459 | 8.22% | 1.1722 | 11.38% | 0.13338 | 0.50567 | 11.38% | 6.303% | 463.56 | 34.52 | 7.447% |  | 580.9 | 243.01 | 41.83% |  | central 10 images | 1.2461 | 10.61% | 0.52882 | 10.61% | 1.5616 |  | 0.61541 |  | 0.89364 | 0.017337 | 0.86119 | 0.92935 |  |  |  |  | 374.68
27T1529_8nm_S (KAOS=PMMA, but its actually 1.5mm) | 8nm vertical S | 4a | bg3cd | 8 | 322 | 0.86559 | 0.027338 | vertical | [8 empty] | 372 | 3% | 0 | 458.4682 | 14.4799 | 3.158% | 381.5177 | 18.4183 | 4.828% | 1.0256 | 7.986% | 0.081903 | 0.4563 | 7.986% | 19.85% | 457.26 | 37.43 | 8.186% |  | 492.4 | 186.73 | 37.92% |  | central 10 images | 1.2292 | 11.34% | 0.52361 | 11.34% | 1.3237 |  | 0.5519 |  | 0.75675 | 0.031816 | 0.69139 | 0.82661 |  |  |  |  | 339.59 | [9 empty] | 241
27T1529_8nm_S (KAOS=PMMA, but its actually 1.5mm) | 8nm vertical S | 5a | bg5ab | 8 | 445 | 1.1962 | 0.037781 | vertical | 472.8455 | 4.6989 | 461.6883 | 478.0062 | 408.2151 | 2.7644 | 400.5403 | 413.1759 | 372 | 3% | 12.3953 | 458.4682 | 14.4799 | 3.158% | 300.5983 | 30.6665 | 10.2% | 0.80806 | 13.36% | 0.10796 | 0.37461 | 13.36% | 58.68% | 476.998 | 28.45 | 5.964% |  | 425.99 | 96.68 | 22.7% |  | central 10 images | 1.2823 | 9.123% | 0.53973 | 9.123% | 1.1451 |  | 0.49688 |  | 0.65477 | 0.03621 | 0.56953 | 0.7209 |  |  |  |  | 339.59 | [9 empty] | 85
27T1529_8nm_S (KAOS=PMMA, but its actually 1.5mm) | 8nm vertical S | 1b | bg1cd | 8 | 707 | 1.9005 | 0.060025 | vertical | [8 empty] | 372 | 3% | 0 | 458.4682 | 14.4799 | 3.158% | [9 empty] | 446.769 | 54.65 | 12.23% |  | 257.61 | 54.62 | 21.2% |  | central 10 images | 1.201 | 15.39% | 0.51481 | 15.39% | 0.6925 |  | 0.32719 |  | 0.43216 | 0.10116 | 0.21714 | 0.67596 |  |  |  |  | 339.59 | [9 empty] | 477 | -3535 | 0 | -3035 | 0 | 3535 | 3035
27T1529_8nm_S (KAOS=PMMA, but its actually 1.5mm) | 8nm vertical S | 3b#1 | bg3cd | 8 | 1047 | 2.8145 | 0.088892 | vertical | 458.6712 | 3.189 | 453.2762 | 464.0095 | 415.5115 | 3.2901 | 409.4848 | 421.8532 | 372 | 3% | 12.6556 | 458.4682 | 14.4799 | 3.158% | [9 empty] | 543.23 | 180.05 | 33.14% |  | 553.48 | 165.78 | 29.95% |  | central 10 images | 1.4603 | 36.3% | 0.58969 | 36.3% | 1.4878 |  | 0.59688 |  | 0.22734 | 0.060387 | 0.11419 | 0.41715 |  |  |  |  | 339.59 | [9 empty] | 477
27T1529_8nm_S (KAOS=PMMA, but its actually 1.5mm) | 8nm horizontal S | 2c#1 | bg3cd | 8 | 107 | 0.31563 | 0.0034685 | horizontal | [8 empty] | 339 | 3% | 0 | 410.3333 | 4.5091 | 1.099% | [9 empty] | 377.27 | 41.26 | 10.94% |  | 738.54 | 424.66 | 57.5% |  | central 10 images | 1.1129 | 12.04% | 0.48624 | 12.04% | 2.1786 |  | 0.73665 |  | 0.9903 | 0.0078768 | 0.9708 | 1 | [5 empty] | correlation between gamma and d_2 | [8 empty] | 1290
27T1529_8nm_S (KAOS=PMMA, but its actually 1.5mm) | 8nm horizontal S | 3c | bg3cd | 8 | 215 | 0.63422 | 0.0069694 | horizontal | 407.2732 | 1.8703 | 403.9408 | 411.7503 | 443.8878 | 2.8811 | 438.0223 | 449.0232 | 339 | 3% | 13.4707 | 410.3333 | 4.5091 | 1.099% | 603.82 | 6.25 | 1.035% | 1.7812 | 2.134% | 0.03801 | 0.66507 | 2.134% |  | 806.43 | 27.5 | 3.41% |  | 609.31 | 153.81 | 25.24% |  | central 10 images | 2.3788 | 4.509% | 0.76542 | 4.509% | 1.7974 |  | 0.66843 |  | 0.96176 | 0.0062677 | 0.94621 | 0.97586 |  |  |  |  | 476.16 | correlation between gamma and w_1 and w_2 but not d_2 | [6 empty] | 573 | 773 | 673
27T1529_8nm_S (KAOS=PMMA, but its actually 1.5mm) | 8nm horizontal S | 4c | bg3cd |  | 322 | 0.94985 | 0.010438 | horizontal | [8 empty] | 339 | 3% | 0 | 410.3333 | 4.5091 | 1.099% | [17 empty] | pinholes were moving!!!!!! | [26 empty] | 410
27T1529_8nm_S (KAOS=PMMA, but its actually 1.5mm) | 8nm horizontal S | 4c_posA | bg3cd |  | 322 | 0.94985 | 0.010438 | horizontal | [8 empty] | 339 | 3% | 0 | 410.3333 | 4.5091 | 1.099% | [17 empty] | pinholes were moving!!!!!! | [8 empty] | 0.87817 | 0.0093456 | 0.86021 | 0.89199 | [14 empty] | 410
27T1529_8nm_S (KAOS=PMMA, but its actually 1.5mm) | 8nm horizontal S | 4c_posA | bg3cd |  | 322 | 0.94985 | 0.010438 | horizontal | [8 empty] | 339 | 3% | 0 | 410.3333 | 4.5091 | 1.099% | [17 empty] | pinholes were moving!!!!!! | [8 empty] | 0.87132 | 0.014668 | 0.84324 | 0.89256 | [14 empty] | -247
27T1529_8nm_S (KAOS=PMMA, but its actually 1.5mm) | 8nm horizontal S | 4c_posA | bg3cd |  | 322 | 0.94985 | 0.010438 | horizontal | [8 empty] | 339 | 3% | 0 | 410.3333 | 4.5091 | 1.099% | [17 empty] | pinholes were moving!!!!!! | [8 empty] | 0.87827 | 0.014405 | 0.84826 | 0.89878 | [14 empty] | -964
27T1529_8nm_S (KAOS=PMMA, but its actually 1.5mm) | 8nm horizontal S | 4c_posA | bg3cd |  | 322 | 0.94985 | 0.010438 | horizontal | [8 empty] | 339 | 3% | 0 | 410.3333 | 4.5091 | 1.099% | [17 empty] | pinholes were moving!!!!!! | [8 empty] | 0.86795 | 0.01412 | 0.84914 | 0.88989 | [14 empty] | -1238
27T1529_8nm_S (KAOS=PMMA, but its actually 1.5mm) | 8nm horizontal S | 5c | bg5ab | 8 | 445 | 1.3127 | 0.014425 | horizontal | [8 empty] | 339 | 3% | 0 | 410.3333 | 4.5091 | 1.099% | [9 empty] | 725.13 | 61.23 | 8.444% |  | 379.22 | 102.43 | 27.01% |  | central 10 images | 2.139 | 9.543% | 0.73045 | 9.543% | 1.1186 |  | 0.48815 |  | 0.83459 | 0.016358 | 0.78451 | 0.86545 | [5 empty] | dependence on wavelength | xi depends on wavelength? But xi not so much on gamma_fit | [7 empty] | -200
27T1529_8nm_S (KAOS=PMMA, but its actually 1.5mm) | 8nm horizontal S | 1d | bg1cd | 8 | 707 | 2.0855 | 0.022918 | horizontal | 440.7236 | 3.1334 | 434.5507 | 448.9701 | 442.1099 | 5.5356 | 435.2745 | 453.6629 | 339 | 3% | 13.6099 | 410.3333 | 4.5091 | 1.099% | [9 empty] | 691.42 | 73.01 | 10.56% |  | 289.75 | 76.41 | 26.37% |  | central 10 images | 2.0396 | 11.66% | 0.714 | 11.66% | 0.85472 |  | 0.39298 |  | 0.52463 | 0.092911 | 0.21063 | 0.74215 | [5 empty] | a bit correlation gamma vs. d_2 | xi depends on wavelength? But xi not so much on gamma_fit | [5 empty] | 300 | 600 | 446
27T1529_8nm_S (KAOS=PMMA, but its actually 1.5mm) | 8nm horizontal S | 3d |  | 8 | [29 empty] | #DIV/0! |  |  |  | #DIV/0! |  |  | #DIV/0! | #DIV/0! | #DIV/0! | #DIV/0! | #DIV/0! |  | #DIV/0! | [10 empty] | energy and beamposition not available??
29T1007_13p5nm_S | 13.5nm vertical S | 2a#2 | bg2ab#1 | 13.5 | 107 | 0.26161 | 0.02407 | vertical | 568.0339 | 2.8675 | 561.3893 | 571.8779 | 560.8096 | 1.9924 | 556.2711 | 564.0204 | 409 | 10% | 56.402 | 517.2845 | 47.5933 | 9.201% | [9 empty] | 509.79 | 31.29 | 6.138% |  | 995.23 | 233.1 | 23.42% |  | central 10 images | 1.2464 | 15.34% | 0.52891 | 15.34% | 2.4333 |  | 0.77254 |  | 0.97512 | 0.003554 | 0.96808 | 0.9837 | [5 empty] | fitting problem: d2 only 300 instead of 1000, w1 kept wanting to be 10um | [6 empty] | 570 | 770 | 670 | -1200 | 400 | -500 | 400 | 900 | 500
29T1007_13p5nm_S | 13.5nm vertical S | 3a#1 | bg3ab | 13.5 | 215 | 0.52567 | 0.048365 | vertical | [8 empty] | 409 | 10% | 0 | 517.2845 | 47.5933 | 9.201% | [9 empty] | 698.81 | 30.52 | 4.367% |  | 742.44 | 382.19 | 51.48% |  | central 10 images | 1.7086 | 13.57% | 0.64954 | 13.57% | 1.8153 |  | 0.67208 |  | 0.92456 | 0.0093501 | 0.89627 | 0.93866 | [5 empty] | good correlations | [6 empty] | 534 | 734 | 634 | -1200 | -700 | -900 | 600 | 1100 | 800
29T1007_13p5nm_S | 13.5nm vertical S | 4a#1 | bg3ab | 13.5 | 322 | 0.78729 | 0.072435 | vertical | [8 empty] | 409 | 10% | 0 | 517.2845 | 47.5933 | 9.201% | [9 empty] | 582.69 | 36 | 6.178% |  | 878.73 | 185.55 | 21.12% |  | central 10 images | 1.4247 | 15.38% | 0.58019 | 15.38% | 2.1485 |  | 0.73195 |  | 0.81585 | 0.01789 | 0.7752 | 0.85091 | [5 empty] | no clear correlations | xi depends on lambda? | [5 empty] | -441 | -241 | -341
29T1007_13p5nm_S | 13.5nm vertical S | 1b#1 | bg1cd | 13.5 | 707 | 1.7286 | 0.15904 | vertical | 491.3239 | 4.4583 | 480.5984 | 494.8139 | 480.8726 | 2.2044 | 475.6481 | 488.7537 | 409 | 10% | 48.8754 | 517.2845 | 47.5933 | 9.201% | [9 empty] | 980.2 | 36.56 | 3.73% |  | 636.53 | 138.47 | 21.75% |  | central 10 images | 2.3966 | 12.93% | 0.76777 | 12.93% | 1.5563 |  | 0.61413 |  | 0.73994 | 0.019059 | 0.68558 | 0.77683 | [5 empty] | NICE! dependence on wavelength, d2 and widths!! |  | gamma_fit dependens on xi!! |  |  |  |  | 610 | 700 | 650
29T1007_13p5nm_S | 13.5nm horizontal S | 3c#1 | bg3ab | 13.5 | 215 | 0.53086 | 0.045391 | horizontal | [8 empty] | 405 | 5% | 0 | 510.6886 | 43.6658 | 8.55% | [9 empty] | 578.4 | 57.32 | 9.91% |  | 792.32 | 306.54 | 38.69% |  | central 10 images | 1.4281 | 18.46% | 0.58112 | 18.46% | 1.9563 |  | 0.69926 |  | 0.90148 | 0.015416 | 0.864 | 0.9285 | [5 empty] | dependence on wavelength and I1 |  |  | nice cm vs. energy hall dependence!! |  | background not at same setting! Therefore no scale for bg! |  | -111 | 111 | -11
29T1007_13p5nm_S | 13.5nm horizontal S | 5c#1 | bg5ab | 13.5 | 445 | 1.0988 | 0.093949 | horizontal | [8 empty] | 405 | 5% | 0 | 510.6886 | 43.6658 | 8.55% | 624.63 | 44.33 | 7.097% | 1.5423 | 15.65% | 0.24133 | 0.61066 | 15.65% | 9.148% | 681.77 | 32.16 | 4.717% |  | 1058 | 172.2 | 16.28% |  | central 10 images | 1.6834 | 13.27% | 0.64395 | 13.27% | 2.6123 |  | 0.79402 |  | 0.77168 | 0.034095 | 0.69144 | 0.81819 |  |  |  |  | 507.08 | correlation between gamma and wavelength and w1 w2 |  | nice dependencies for xi_x |  | gamma and xi_ depend on beam position!! |  |  | 866 | 966 | 1066
29T1007_13p5nm_S | 13.5nm horizontal S | 1d#0 | bg1cd | 13.5 | 707 | 1.7457 | 0.14926 | horizontal | 490.3837 | 2.8095 | 484.1195 | 493.9552 | 492.4958 | 3.9723 | 483.8357 | 498.9837 | 405 | 5% | 24.9492 | 510.6886 | 43.6658 | 8.55% | [9 empty] | 659.39 | 63.47 | 9.626% |  | 696.99 | 212.5 | 30.49% |  | central 10 images | 1.6281 | 18.18% | 0.63132 | 18.18% | 1.721 |  | 0.65225 |  | 0.54373 | 0.078236 | 0.3414 | 0.6832 | [5 empty] | NICE! dependence on wavelength, d2 and widths!! | [6 empty] | -617 | -517 | -417
26T2300_18nm_S | 18nm vertical S | 2a | bg2ab | 18 | 107 | 0.24769 | 0.013524 | vertical | 500.9799 | 1.9045 | 496.1366 | 506.013 | 461.3008 | 4.8051 | 446.9056 | 469.6664 | 432 | 8% | 37.5733 | 477.6452 | 26.0804 | 5.46% | 623.8611 | 257.4161 | 41.26% | 1.4441 | 46.72% | 0.67472 | 0.5854 | 46.72% | 13.57% | 708.54 | 259.6 | 36.64% |  | 1299.88 | 385.34 | 29.64% |  | central 10 images | 1.6401 | 42.1% | 0.63411 | 42.1% | 3.009 |  | 0.83281 |  | 0.95824 | 0.017684 | 0.91719 | 0.99198 | 7 | 50 | 7 | 50 | 867.87 | xi_x dpeneds on lambda_fit | gamma depends on lambda, but gamma is too low, profile is not fitted well |  |  |  |  | not good fits | -600 | 600 | 540 | -550 | -450 | -550 | 450 | 550 | 500
26T2300_18nm_S | 18nm vertical S | 3a | bg3ab | 18 | 215 | 0.49769 | 0.027175 | vertical | 489.3893 | 2.2482 | 482.4568 | 494.6521 | 455.073 | 3.7938 | 441.6385 | 460.421 | 432 | 8% | 36.8337 | 477.6452 | 26.0804 | 5.46% | 709.5005 | 70 | 9.866% | 1.6424 | 15.33% | 0.25171 | 0.63463 | 15.33% | 4.879% | 744.12 | 66.53 | 8.941% |  | 1402.5 | 682.97 | 48.7% |  | central 10 images | 1.7225 | 14.4% | 0.65258 | 14.4% | 3.2465 |  | 0.85141 |  | 0.92149 | 0.016363 | 0.88509 | 0.95484 | 7 | 50 | 7 | 50 | 769.44 | xi_x dpeneds on lambda_fit | [6 empty] | -600 | 600 | -701 | -580 | -400 | -546 | 1400 | 1775 | 1575
26T2300_18nm_S | 18nm vertical S | 4a | bg4ab | 18 | 322 | 0.74537 | 0.040699 | vertical | 477.9051 | 1.8128 | 474.6096 | 482.8493 | 451.7201 | 3.6572 | 446.2695 | 463.681 | 432 | 8% | 37.0945 | 477.6452 | 26.0804 | 5.46% | 590.589 | 60.1458 | 10.18% | 1.3671 | 15.64% | 0.21387 | 0.56431 | 15.64% | 19.86% | 707.9 | 50.8 | 7.176% |  | 1496.4 | 792.9 | 52.99% |  | central 10 images | 1.6387 | 12.64% | 0.63377 | 12.64% | 3.4639 |  | 0.86601 |  | 0.82598 | 0.031284 | 0.69744 | 0.87254 | 7 | 1.5 | 7 | 1.5 | 566.59 | [7 empty] | -600 | 600 | -429
26T2300_18nm_S | 18nm vertical S | 5a | bg5ab | 18 | 445 | 1.0301 | 0.056245 | vertical | 480.4202 | 1.8351 | 475.746 | 485.0595 | 453.5658 | 4.3166 | 427.1329 | 463.2746 | 432 | 8% | 37.062 | 477.6452 | 26.0804 | 5.46% | 625.1316 | 68.0018 | 10.88% | 1.4471 | 16.34% | 0.23642 | 0.58619 | 16.34% | 17.8% | 736.41 | 89.44 | 12.15% |  | 1076.32 | 347.65 | 32.3% |  | central 10 images | 1.7047 | 17.61% | 0.64868 | 17.61% | 2.4915 |  | 0.77983 |  | 0.73484 | 0.05237 | 0.57296 | 0.83662 | 7 | 1.5 | 7 | 1.5 | 573.69 | [7 empty] | -600 | 600 | -420
26T2300_18nm_S | 18nm vertical S | 1b | bg1ab | 18 | 707 | 1.6366 | 0.08936 | vertical | 495.1713 | 1.9543 | 488.3511 | 499.6618 | 488.863 | 6.1393 | 477.0643 | 498.7781 | 432 | 8% | 39.9022 | 477.6452 | 26.0804 | 5.46% | 723.4186 | 84.1623 | 11.63% | 1.6746 | 17.09% | 0.28626 | 0.64197 | 17.09% | 15.27% | 833.856 | 79.559 | 9.541% |  | 1417.004 | 342.679 | 24.18% |  | central 10 images | 1.9302 | 15% | 0.69444 | 15% | 3.2801 |  | 0.8538 |  | 0.62404 | 0.075192 | 0.41111 | 0.83939 | 7 | 1.5 | 7 | 1.5 | [8 empty] | -950 | -850 | -900
26T2300_18nm_S | 18nm vertical S | 2b | bg2ab | 18 | 890 | 2.0602 | 0.11249 | vertical | 507.7233 | 1.7154 | 504.594 | 512.3382 | 473.2153 | 5.3217 | 462.7161 | 482.356 | 432 | 8% | 38.5885 | 477.6452 | 26.0804 | 5.46% | 696.6729 | 69.1208 | 9.922% | 1.6127 | 15.38% | 0.24806 | 0.6277 | 15.38% | 18.26% | 823.91 | 106.79 | 12.96% |  | 1066.87 | 271.71 | 25.47% |  | central 10 images | 1.9072 | 18.42% | 0.69012 | 18.42% | 2.4696 |  | 0.77712 |  | 0.57895 | 0.07902 | 0.39285 | 0.73358 | 7 | 50 | 7 | 50 |  |  | xi_x depends on lambda fit, xi_x depends on gamma_fit! | [5 empty] | -1000 | -900 | -953
26T2300_18nm_S | 18nm vertical S | 3b | bg3ab | 18 | 1047 | 2.4236 | 0.13233 | vertical | 528.88 | 2.1737 | 521.0533 | 536.4396 | 466.7849 | 4.364 | 452.6795 | 477.3838 | 432 | 8% | 38.1907 | 477.6452 | 26.0804 | 5.46% | [9 empty] | 823 | 114 | 13.85% |  | 1448 | 1059 | 73.14% |  | central 10 images | 1.9051 | 19.31% | 0.68972 | 19.31% | 3.3519 |  | 0.85875 |  | 0.37919 | 0.10295 | 0.14897 | 0.55834 | 7 | 1.5 | 7 | 1.5 |  | deconvolution not working with 1d sigma | xi_x depends on lambda fit, xi_x depends on gamma_fit! | [5 empty] | -1015 | -815 | -915 | -8325 | -4500 | -5235 | 3000 | 6235 | 5235 | 17.8 | 18.35
26T2300_18nm_S | 18nm horizontal S | 2c | bg2ab | 18 | 107 | 0.2801 | 0.010902 | horizontal | 467.2701 | 3.6452 | 459.925 | 473.4426 | 446.7909 | 1.9706 | 441.6635 | 450.4636 | 382 | 5% | 22.5232 | 466.9973 | 18.1766 | 3.892% | 503.664 | 166.643 | 33.09% | 1.3185 | 36.98% | 0.48756 | 0.5504 | 36.98% | 12.14% | 564.79 | 101.47 | 17.97% |  | 923.42 | 291.81 | 31.6% |  | central 10 images | 1.4785 | 21.86% | 0.59446 | 21.86% | 2.4173 |  | 0.77048 |  | 0.90458 | 0.029332 | 0.84764 | 0.97 | 7 | 50 | 7 | 50 | 769.44 | background substraction on the RHS bad | [5 empty] | difficult fits for x1 and x2 | -96 | 196 | 96
26T2300_18nm_S | 18nm horizontal S | 3c | bg3ab | 18 | 215 | 0.56283 | 0.021907 | horizontal | 447.8108 | 2.8404 | 440.4074 | 452.1467 | 459.2071 | 1.1675 | 455.9047 | 461.92 | 382 | 5% | 23.096 | 466.9973 | 18.1766 | 3.892% | 821.6166 | 61.98 | 7.544% | 2.1508 | 11.44% | 0.24597 | 0.73232 | 11.44% | 11.74% | 918.08 | 124.45 | 13.56% |  | 1307.29 | 456.2 | 34.9% |  | central 10 images | 2.4034 | 17.45% | 0.76866 | 17.45% | 3.4222 |  | 0.86337 |  | 0.91816 | 0.016123 | 0.86643 | 0.94791 | 7 | 1.5 | 7 | 1.5 | 769.44 | xi_x depends on beam position hall |  | x1 stays at limit of 1500 |  |  |  |  | -600 | 600 | 392 | -2075 | -900 | -1075 | 1500 | 2075 | 1075 | 17.92 | 18.32
26T2300_18nm_S | 18nm horizontal S | 4c | bg4ab | 18 | 322 | 0.84293 | 0.032809 | horizontal | 452.3191 | 3.1204 | 446.5843 | 462.8395 | 439.9772 | 1.2474 | 437.9032 | 444.6488 | 382 | 5% | 22.2324 | 466.9973 | 18.1766 | 3.892% | 673.18 | 51.85 | 7.702% | 1.7623 | 11.59% | 0.20432 | 0.6611 | 11.59% | 17.73% | 792.56 | 83.54 | 10.54% |  | 1406.417 | 250.432 | 17.81% |  | central 10 images | 2.0748 | 14.43% | 0.71996 | 14.43% | 3.6817 |  | 0.87872 |  | 0.85826 | 0.033233 | 0.78669 | 0.92039 | 7 | 1.5 | 7 | 1.5 | 546.68 | imageid=24 good example of how the pinholes seem to 'shine' through in the profile | [6 empty] | -600 | 600 | 447
26T2300_18nm_S | 18nm horizontal S | 5c | bg5ab | 18 | 445 | 1.1649 | 0.045341 | horizontal | 453.0188 | 2.5136 | 446.9805 | 457.6219 | 440.7891 | 1.1736 | 437.4784 | 443.7481 | 382 | 5% | 22.1874 | 466.9973 | 18.1766 | 3.892% | 860.31 | 73.55 | 8.549% | 2.2521 | 12.44% | 0.2802 | 0.74772 | 12.44% | 18.61% | 1020.45 | 99.74 | 9.774% |  | 1140.67 | 392.81 | 34.44% |  | central 10 images | 2.6713 | 13.67% | 0.8005 | 13.67% | 2.986 |  | 0.83085 |  | 0.8226 | 0.037251 | 0.7025 | 0.88651 | 7 | 1.5 | 7 | 1.5 | 741.61 | [7 empty] | -1000 | -600 | -731
26T2300_18nm_S | 18nm horizontal S | 1d#2 | bg1ab | 18 | 707 | 1.8508 | 0.072037 | horizontal | 487.9764 | 3.4764 | 478.6763 | 495.1667 | 457.4247 | 1.8124 | 453.9395 | 463.6763 | 382 | 5% | 23.1838 | 466.9973 | 18.1766 | 3.892% | 940.487 | 70.504 | 7.497% | 2.462 | 11.39% | 0.28039 | 0.77617 | 11.39% | 20.63% | 1134.547 | 151.1 | 13.32% |  | 1010.52 | 395.3 | 39.12% |  | central 10 images | 2.97 | 17.21% | 0.82946 | 17.21% | 2.6453 |  | 0.79768 |  | 0.79294 | 0.040863 | 0.68829 | 0.85823 | 7 | 1.5 | 7 | 1.5 | [8 empty] | -893 | -693 | -793
26T2300_18nm_S | 18nm horizontal S | 2d | bg2ab | 18 | 890 | 2.3298 | 0.090683 | horizontal | 514.7944 | 3.7954 | 505.9175 | 520.7868 | 463.1939 | 2.0457 | 457.4372 | 467.181 | 382 | 5% | 23.359 | 466.9973 | 18.1766 | 3.892% | 840.796 | 56.531 | 6.724% | 2.201 | 10.62% | 0.23366 | 0.7401 | 10.62% | 36.46% | 1147.31 | 105.31 | 9.179% |  | 1068.93 | 322.14 | 30.14% |  | central 10 images | 3.0034 | 13.07% | 0.83234 | 13.07% | 2.7982 |  | 0.81356 |  | 0.74425 | 0.053481 | 0.61181 | 0.85129 | 7 | 50 | 7 | 50 |  |  | gamma_fit depends on xi_x | [5 empty] | -600 | 600 | -571
26T2300_18nm_S | 18nm horizontal S | 3d | bg3ab | 18 | 1047 | 2.7408 | 0.10668 | horizontal | 468.1424 | 4.3782 | 460.5594 | 484.7963 | 494.6082 | 1.655 | 490.9743 | 500.1964 | 382 | 5% | 25.0098 | 466.9973 | 18.1766 | 3.892% | 721.9 | 73.91 | 10.24% | 1.8898 | 14.13% | 0.26704 | 0.6868 | 14.13% | 77.48% | 1281.2585 | 135.7458 | 10.59% | 1511.5497 | 1260.2475 | 430.1733 | 34.13% | 2825.7058 | all images | 3.3541 | 14.49% | 0.8589 | 14.49% | 3.2991 |  | 0.85513 |  | 0.68326 | 0.055665 | 0.55699 | 0.7681 | 7 | 1.5 | 7 | 1.5 | [8 empty] | -600 | 600 | 231 | -7235 | 0 | -5235 | 0 | 7235 | 5235 | 17.95 | 18.55 | 10, 21
26T2300_18nm_S | 18nm horizontal S | 4d | bg4ab | 18 | 1335 | 3.4948 | 0.13602 | horizontal | 463.104 | 2.7576 | 458.0014 | 473.0394 | 482.2183 | 1.2417 | 478.6123 | 484.6452 | 382 | 5% | 24.2323 | 466.9973 | 18.1766 | 3.892% | 721.9 | 73.91 | 10.24% | 1.8898 | 14.13% | 0.26704 | 0.6868 | 14.13% | 95.25% | 1409.5227 | 206.6038 | 14.66% | 1808.4419 | 1016.2589 | 395.3442 | 38.9% | 3264.5617 | all images | 3.6898 | 18.55% | 0.87916 | 18.55% | 2.6604 |  | 0.79932 |  | 0.48368 | 0.065021 | 0.33838 | 0.6286 | 7 | 1.5 | 7 | 1.5 |  | fits not perfect regarding x1 and x2, w2 tends to be 10, why? | [6 empty] | -600 | 600 | 502 | -8675 | 0 | -6675 | 0 | 8675 | 10675 | 17.92 | 18.55 | 60
24T2020_13p5nm_S | 13.5nm#1 vertical S | 3a | bg4abPMMA | 13.5 | 215 |  |  | vertical | [11 empty] | 463.343 | 21.4605 | 4.632% | [9 empty] | 693.0312 | 74.6106 |  | 846.6174 | 1062.4381 | 562.3547 |  | 2434.6897 | all images | [8 empty] | 0.90725 | 0.01777 | 0.8673 | 0.94588 | [12 empty] | 200 | 400 | 293
24T2020_13p5nm_S | 13.5nm#1 vertical S | 4a | bg4abPMMA | 13.5 | 322 |  |  | vertical | [11 empty] | 463.343 | 21.4605 | 4.632% | [9 empty] | 530.198 | 35.5198 |  | 611.8829 | 1192.2867 | 571.5277 |  | 2434.6897 | all images | [8 empty] | 0.79954 | 0.024907 | 0.71801 | 0.8502
24T2020_13p5nm_S | 13.5nm#1 vertical S | 1b | bg1abPMMA | 13.5 | 707 |  |  | vertical | [11 empty] | 463.343 | 21.4605 | 4.632% | [9 empty] | 594.2541 | 56.9285 |  | 722.8085 | 928.6907 | 280.0624 |  | 1412.782 | all images | [8 empty] | 0.4717 | 0.055646 | 0.37331 | 0.58039 | [12 empty] | 360 | 560 | 460
24T2020_13p5nm_S | 13.5nm#1 vertical S | 2b#2 | bg2bc | 13.5 | 890 |  |  | vertical | 448.1682 | 2.7998 | 443.937 | 456.0636 | [7 empty] | 463.343 | 21.4605 | 4.632% | [9 empty] | 563.7525 | 60.5865 |  | 693.6679 | 853.5876 | 277.5844 |  | 1281.7245 | all images | [8 empty] | 0.31558 | 0.071888 | 0.22225 | 0.48908 | [12 empty] | 870 | 1070 | 970
24T2020_13p5nm_S | 13.5nm#1 vertical S | 3b |  | 13.5 | 1047 | [14 empty] | 463.343 | 21.4605 | 4.632% | [9 empty] | 586.6909 | 90.6905 |  | 950.3248 | 651.4516 | 199.039 |  | 1177.0432 | all images | [8 empty] | 0.2327 | 0.04502 | 0.14612 | 0.33544 | [12 empty] | 346 | 546 | 446
24T2020_13p5nm_S | 13.5nm#1 vertical S | 4b |  | 13.5 | 1335 | [14 empty] | 463.343 | 21.4605 | 4.632% | [9 empty] | 618.656 | 169.5856 |  | 915.3409 | 555.5168 | 316.1098 |  | 1481.0056 | all images | [8 empty] | 0.13629 | 0.054356 | 1.8671e-08 | 0.2215 | [12 empty] | -600 | 600 | 489
24T2020_13p5nm_S | 13.5nm#1 horizontal S | 3c | bg4abPMMA | 13.5 | 215 |  |  | horizontal | [11 empty] | 463.8211 | 10.9708 | 2.365% | [9 empty] | 858.2646 | 401.3717 |  | 1522.0713 | 947.6423 | 305.3006 |  | 1522.0713 | all images | [8 empty] | 0.94313 | 0.024989 | 0.89113 | 0.99041 | [14 empty] | -39
24T2020_13p5nm_S | 13.5nm#1 horizontal S | 4c | bg4abPMMA | 13.5 | 322 |  |  | horizontal | [11 empty] | 463.8211 | 10.9708 | 2.365% | [9 empty] | 742.6039 | 162.1924 | 21.84% | 1213.2848 | 686.6552 | 311.7361 | 45.4% | 1391.7725 | all images | [8 empty] | 0.85542 | 0.047335 | 0.7075 | 0.94165 | [14 empty] | 25
24T2020_13p5nm_S | 13.5nm#1 horizontal S | 1d | bg1cdPMMA | 13.5 | 707 |  |  | horizontal | [11 empty] | 463.8211 | 10.9708 | 2.365% | [9 empty] | 799.19 | 229.573 | 28.73% | 1142.0123 | 697.5166 | 232.2387 | 33.3% | 1036.7028 | all images | [8 empty] | 0.59659 | 0.14585 | 0.3244 | 0.82683
24T2020_13p5nm_S | 13.5nm#1 horizontal S | 3d | bg4abPMMA | 13.5 | 1047 |  |  | horizontal | [11 empty] | 463.8211 | 10.9708 | 2.365% | [9 empty] | 916.6359 | 207.8811 | 22.68% | 1286.6269 | 816.2929 | 243.8581 | 29.87% | 1384.4954 | all images | [8 empty] | 0.35042 | 0.081509 | 0.23001 | 0.53761 | [12 empty] | 0 | 800 | 600
24T2020_13p5nm_S | 13.5nm#1 horizontal S | 4d | bg4cdPPMA | 13.5 | 1335 |  |  | horizontal | 471.5786 | 2.9386 | 468.0872 | 478.5179 | [7 empty] | 463.8211 | 10.9708 | 2.365% | [9 empty] | 1164.3828 | 355.8402 | 30.56% | 1522.0713 | 1042.8759 | 235.7099 | 22.6% | 1514.4985 | all images | [8 empty] | 0.20479 | 0.067361 | 0.07402 | 0.37623

## Wiener-deconvolution_single_v2
measurement | label | ph | bg | wavelength / nm | d / um | d / σ_B | d / σ_B err | orientation | pinholes_bg_avg_sx_um_mean | pinholes_bg_avg_sx_um_std | pinholes_bg_avg_sx_um_min | pinholes_bg_avg_sx_um_max | pinholes_bg_avg_sy_um_mean | pinholes_bg_avg_sy_um_std | pinholes_bg_avg_sy_um_min | pinholes_bg_avg_sy_um_max | sigma_B_old / um | sigma_B_err / % old | sigma_B_err / um old | sigma_B / um | sigma_B_err / um | sigma_B_err / % | xi_0 / um | xi_0 std / um | xi_0_std / % | xi_0/σ_B | xi_0/σ_B std | xi_0/σ_B err | zeta_0 | zeta_0 std | (xi_x - xi_0) / xi_0 | xi_x / um | xi_x std / um | xi_x std | xi_x_max / um | xi_y / um | xi_y std / um | xi_y std / 1 | xi_y_max / um |  | xi_x/σ_B | xi_x/σ_B std | zeta_x | zeta_x std | xi_y/σ_B | xi_y/σ_B std | zeta_y | zeta_y std | gamma_fit | gamma_fit_stderr | gamma_fit_min | gamma_fit_max | ap5 | ap7 | ap5-bg | ap7-bg | of averaged image | [7 empty] | shiftx_min | shiftx_max | shiftx_0 | x1_min | x1_max | x1_0 | x2_min | x2_max | x2_0 | lambda_min | lambda_max
27T1529_8nm_S (KAOS=PMMA, but its actually 1.5mm) | 8nm vertical S | 3a#1 | bg3cd | 8 | 215 | 0.57796 | 0.018254 | vertical | [8 empty] | 372 | 3% | 0 | 458.4682 | 14.4799 | 3.158% | 436.0753 | 35.8459 | 8.22% | 1.1722 | 11.38% | 0.13338 | 0.50567 | 11.38% | 6.303% | 463.56 | 34.52 | 7.447% |  | 580.9 | 243.01 | 41.83% |  | central 10 images | 1.2461 | 10.61% | 0.52882 | 10.61% | 1.5616 |  | 0.61541 |  | 0.89364 | 0.017337 | 0.86119 | 0.92935 |  |  |  |  | 374.68
27T1529_8nm_S (KAOS=PMMA, but its actually 1.5mm) | 8nm vertical S | 4a | bg3cd | 8 | 322 | 0.86559 | 0.027338 | vertical | [8 empty] | 372 | 3% | 0 | 458.4682 | 14.4799 | 3.158% | 381.5177 | 18.4183 | 4.828% | 1.0256 | 7.986% | 0.081903 | 0.4563 | 7.986% | 19.85% | 457.26 | 37.43 | 8.186% |  | 492.4 | 186.73 | 37.92% |  | central 10 images | 1.2292 | 11.34% | 0.52361 | 11.34% | 1.3237 |  | 0.5519 |  | 0.75675 | 0.031816 | 0.69139 | 0.82661 |  |  |  |  | 339.59 | [9 empty] | 241
27T1529_8nm_S (KAOS=PMMA, but its actually 1.5mm) | 8nm vertical S | 5a | bg5ab | 8 | 445 | 1.1962 | 0.037781 | vertical | 472.8455 | 4.6989 | 461.6883 | 478.0062 | 408.2151 | 2.7644 | 400.5403 | 413.1759 | 372 | 3% | 12.3953 | 458.4682 | 14.4799 | 3.158% | 300.5983 | 30.6665 | 10.2% | 0.80806 | 13.36% | 0.10796 | 0.37461 | 13.36% | 58.68% | 476.998 | 28.45 | 5.964% |  | 425.99 | 96.68 | 22.7% |  | central 10 images | 1.2823 | 9.123% | 0.53973 | 9.123% | 1.1451 |  | 0.49688 |  | 0.65477 | 0.03621 | 0.56953 | 0.7209 |  |  |  |  | 339.59 | [9 empty] | 85
27T1529_8nm_S (KAOS=PMMA, but its actually 1.5mm) | 8nm vertical S | 1b | bg1cd | 8 | 707 | 1.9005 | 0.060025 | vertical | [8 empty] | 372 | 3% | 0 | 458.4682 | 14.4799 | 3.158% | [9 empty] | 446.769 | 54.65 | 12.23% |  | 257.61 | 54.62 | 21.2% |  | central 10 images | 1.201 | 15.39% | 0.51481 | 15.39% | 0.6925 |  | 0.32719 |  | 0.43216 | 0.10116 | 0.21714 | 0.67596 |  |  |  |  | 339.59 | [9 empty] | 477 | -3535 | 0 | -3035 | 0 | 3535 | 3035
27T1529_8nm_S (KAOS=PMMA, but its actually 1.5mm) | 8nm vertical S | 3b#1 | bg3cd | 8 | 1047 | 2.8145 | 0.088892 | vertical | 458.6712 | 3.189 | 453.2762 | 464.0095 | 415.5115 | 3.2901 | 409.4848 | 421.8532 | 372 | 3% | 12.6556 | 458.4682 | 14.4799 | 3.158% | [9 empty] | 543.23 | 180.05 | 33.14% |  | 553.48 | 165.78 | 29.95% |  | central 10 images | 1.4603 | 36.3% | 0.58969 | 36.3% | 1.4878 |  | 0.59688 |  | 0.22734 | 0.060387 | 0.11419 | 0.41715 |  |  |  |  | 339.59 | [9 empty] | 477
27T1529_8nm_S (KAOS=PMMA, but its actually 1.5mm) | 8nm horizontal S | 2c#1 | bg3cd | 8 | 107 | 0.31563 | 0.0034685 | horizontal | [8 empty] | 339 | 3% | 0 | 410.3333 | 4.5091 | 1.099% | [9 empty] | 377.27 | 41.26 | 10.94% |  | 738.54 | 424.66 | 57.5% |  | central 10 images | 1.1129 | 12.04% | 0.48624 | 12.04% | 2.1786 |  | 0.73665 |  | 0.9903 | 0.0078768 | 0.9708 | 1 | [5 empty] | correlation between gamma and d_2 | [8 empty] | 1290
27T1529_8nm_S (KAOS=PMMA, but its actually 1.5mm) | 8nm horizontal S | 3c | bg3cd | 8 | 215 | 0.63422 | 0.0069694 | horizontal | 407.2732 | 1.8703 | 403.9408 | 411.7503 | 443.8878 | 2.8811 | 438.0223 | 449.0232 | 339 | 3% | 13.4707 | 410.3333 | 4.5091 | 1.099% | 603.82 | 6.25 | 1.035% | 1.7812 | 2.134% | 0.03801 | 0.66507 | 2.134% |  | 806.43 | 27.5 | 3.41% |  | 609.31 | 153.81 | 25.24% |  | central 10 images | 2.3788 | 4.509% | 0.76542 | 4.509% | 1.7974 |  | 0.66843 |  | 0.96176 | 0.0062677 | 0.94621 | 0.97586 |  |  |  |  | 476.16 | correlation between gamma and w_1 and w_2 but not d_2 | [6 empty] | 573 | 773 | 673
27T1529_8nm_S (KAOS=PMMA, but its actually 1.5mm) | 8nm horizontal S | 4c | bg3cd |  | 322 | 0.94985 | 0.010438 | horizontal | [8 empty] | 339 | 3% | 0 | 410.3333 | 4.5091 | 1.099% | [17 empty] | pinholes were moving!!!!!! | [26 empty] | 410
27T1529_8nm_S (KAOS=PMMA, but its actually 1.5mm) | 8nm horizontal S | 4c_posA | bg3cd |  | 322 | 0.94985 | 0.010438 | horizontal | [8 empty] | 339 | 3% | 0 | 410.3333 | 4.5091 | 1.099% | [17 empty] | pinholes were moving!!!!!! | [8 empty] | 0.87817 | 0.0093456 | 0.86021 | 0.89199 | [14 empty] | 410
27T1529_8nm_S (KAOS=PMMA, but its actually 1.5mm) | 8nm horizontal S | 4c_posA | bg3cd |  | 322 | 0.94985 | 0.010438 | horizontal | [8 empty] | 339 | 3% | 0 | 410.3333 | 4.5091 | 1.099% | [17 empty] | pinholes were moving!!!!!! | [8 empty] | 0.87132 | 0.014668 | 0.84324 | 0.89256 | [14 empty] | -247
27T1529_8nm_S (KAOS=PMMA, but its actually 1.5mm) | 8nm horizontal S | 4c_posA | bg3cd |  | 322 | 0.94985 | 0.010438 | horizontal | [8 empty] | 339 | 3% | 0 | 410.3333 | 4.5091 | 1.099% | [17 empty] | pinholes were moving!!!!!! | [8 empty] | 0.87827 | 0.014405 | 0.84826 | 0.89878 | [14 empty] | -964
27T1529_8nm_S (KAOS=PMMA, but its actually 1.5mm) | 8nm horizontal S | 4c_posA | bg3cd |  | 322 | 0.94985 | 0.010438 | horizontal | [8 empty] | 339 | 3% | 0 | 410.3333 | 4.5091 | 1.099% | [17 empty] | pinholes were moving!!!!!! | [8 empty] | 0.86795 | 0.01412 | 0.84914 | 0.88989 | [14 empty] | -1238
27T1529_8nm_S (KAOS=PMMA, but its actually 1.5mm) | 8nm horizontal S | 5c | bg5ab | 8 | 445 | 1.3127 | 0.014425 | horizontal | [8 empty] | 339 | 3% | 0 | 410.3333 | 4.5091 | 1.099% | [9 empty] | 725.13 | 61.23 | 8.444% |  | 379.22 | 102.43 | 27.01% |  | central 10 images | 2.139 | 9.543% | 0.73045 | 9.543% | 1.1186 |  | 0.48815 |  | 0.83459 | 0.016358 | 0.78451 | 0.86545 | [5 empty] | dependence on wavelength | xi depends on wavelength? But xi not so much on gamma_fit | [7 empty] | -200
27T1529_8nm_S (KAOS=PMMA, but its actually 1.5mm) | 8nm horizontal S | 1d | bg1cd | 8 | 707 | 2.0855 | 0.022918 | horizontal | 440.7236 | 3.1334 | 434.5507 | 448.9701 | 442.1099 | 5.5356 | 435.2745 | 453.6629 | 339 | 3% | 13.6099 | 410.3333 | 4.5091 | 1.099% | [9 empty] | 691.42 | 73.01 | 10.56% |  | 289.75 | 76.41 | 26.37% |  | central 10 images | 2.0396 | 11.66% | 0.714 | 11.66% | 0.85472 |  | 0.39298 |  | 0.52463 | 0.092911 | 0.21063 | 0.74215 | [5 empty] | a bit correlation gamma vs. d_2 | xi depends on wavelength? But xi not so much on gamma_fit | [5 empty] | 300 | 600 | 446
27T1529_8nm_S (KAOS=PMMA, but its actually 1.5mm) | 8nm horizontal S | 3d |  | 8 | [29 empty] | #DIV/0! |  |  |  | #DIV/0! |  |  | #DIV/0! | #DIV/0! | #DIV/0! | #DIV/0! | #DIV/0! |  | #DIV/0! | [10 empty] | energy and beamposition not available??
29T1007_13p5nm_S | 13.5nm vertical S | 2a#2 | bg2ab#1 | 13.5 | 107 | 0.26161 | 0.02407 | vertical | 568.0339 | 2.8675 | 561.3893 | 571.8779 | 560.8096 | 1.9924 | 556.2711 | 564.0204 | 409 | 10% | 56.402 | 517.2845 | 47.5933 | 9.201% | [9 empty] | 509.79 | 31.29 | 6.138% |  | 995.23 | 233.1 | 23.42% |  | central 10 images | 1.2464 | 15.34% | 0.52891 | 15.34% | 2.4333 |  | 0.77254 |  | 0.97512 | 0.003554 | 0.96808 | 0.9837 | [5 empty] | fitting problem: d2 only 300 instead of 1000, w1 kept wanting to be 10um | [6 empty] | 570 | 770 | 670 | -1200 | 400 | -500 | 400 | 900 | 500
29T1007_13p5nm_S | 13.5nm vertical S | 3a#1 | bg3ab | 13.5 | 215 | 0.52567 | 0.048365 | vertical | [8 empty] | 409 | 10% | 0 | 517.2845 | 47.5933 | 9.201% | [9 empty] | 698.81 | 30.52 | 4.367% |  | 742.44 | 382.19 | 51.48% |  | central 10 images | 1.7086 | 13.57% | 0.64954 | 13.57% | 1.8153 |  | 0.67208 |  | 0.92456 | 0.0093501 | 0.89627 | 0.93866 | [5 empty] | good correlations | [6 empty] | 534 | 734 | 634 | -1200 | -700 | -900 | 600 | 1100 | 800
29T1007_13p5nm_S | 13.5nm vertical S | 4a#1 | bg3ab | 13.5 | 322 | 0.78729 | 0.072435 | vertical | [8 empty] | 409 | 10% | 0 | 517.2845 | 47.5933 | 9.201% | [9 empty] | 582.69 | 36 | 6.178% |  | 878.73 | 185.55 | 21.12% |  | central 10 images | 1.4247 | 15.38% | 0.58019 | 15.38% | 2.1485 |  | 0.73195 |  | 0.81585 | 0.01789 | 0.7752 | 0.85091 | [5 empty] | no clear correlations | xi depends on lambda? | [5 empty] | -441 | -241 | -341
29T1007_13p5nm_S | 13.5nm vertical S | 1b#1 | bg1cd | 13.5 | 707 | 1.7286 | 0.15904 | vertical | 491.3239 | 4.4583 | 480.5984 | 494.8139 | 480.8726 | 2.2044 | 475.6481 | 488.7537 | 409 | 10% | 48.8754 | 517.2845 | 47.5933 | 9.201% | [9 empty] | 980.2 | 36.56 | 3.73% |  | 636.53 | 138.47 | 21.75% |  | central 10 images | 2.3966 | 12.93% | 0.76777 | 12.93% | 1.5563 |  | 0.61413 |  | 0.73994 | 0.019059 | 0.68558 | 0.77683 | [5 empty] | NICE! dependence on wavelength, d2 and widths!! |  | gamma_fit dependens on xi!! |  |  |  |  | 610 | 700 | 650
29T1007_13p5nm_S | 13.5nm horizontal S | 3c#1 | bg3ab | 13.5 | 215 | 0.53086 | 0.045391 | horizontal | [8 empty] | 405 | 5% | 0 | 510.6886 | 43.6658 | 8.55% | [9 empty] | 578.4 | 57.32 | 9.91% |  | 792.32 | 306.54 | 38.69% |  | central 10 images | 1.4281 | 18.46% | 0.58112 | 18.46% | 1.9563 |  | 0.69926 |  | 0.90148 | 0.015416 | 0.864 | 0.9285 | [5 empty] | dependence on wavelength and I1 |  |  | nice cm vs. energy hall dependence!! |  | background not at same setting! Therefore no scale for bg! |  | -111 | 111 | -11
29T1007_13p5nm_S | 13.5nm horizontal S | 5c#1 | bg5ab | 13.5 | 445 | 1.0988 | 0.093949 | horizontal | [8 empty] | 405 | 5% | 0 | 510.6886 | 43.6658 | 8.55% | 624.63 | 44.33 | 7.097% | 1.5423 | 15.65% | 0.24133 | 0.61066 | 15.65% | 9.148% | 681.77 | 32.16 | 4.717% |  | 1058 | 172.2 | 16.28% |  | central 10 images | 1.6834 | 13.27% | 0.64395 | 13.27% | 2.6123 |  | 0.79402 |  | 0.77168 | 0.034095 | 0.69144 | 0.81819 |  |  |  |  | 507.08 | correlation between gamma and wavelength and w1 w2 |  | nice dependencies for xi_x |  | gamma and xi_ depend on beam position!! |  |  | 866 | 966 | 1066
29T1007_13p5nm_S | 13.5nm horizontal S | 1d#0 | bg1cd | 13.5 | 707 | 1.7457 | 0.14926 | horizontal | 490.3837 | 2.8095 | 484.1195 | 493.9552 | 492.4958 | 3.9723 | 483.8357 | 498.9837 | 405 | 5% | 24.9492 | 510.6886 | 43.6658 | 8.55% | [9 empty] | 659.39 | 63.47 | 9.626% |  | 696.99 | 212.5 | 30.49% |  | central 10 images | 1.6281 | 18.18% | 0.63132 | 18.18% | 1.721 |  | 0.65225 |  | 0.54373 | 0.078236 | 0.3414 | 0.6832 | [5 empty] | NICE! dependence on wavelength, d2 and widths!! | [6 empty] | -617 | -517 | -417
26T2300_18nm_S | 18nm vertical S | 2a | bg2ab | 18 | 107 | 0.24769 | 0.013524 | vertical | 500.9799 | 1.9045 | 496.1366 | 506.013 | 461.3008 | 4.8051 | 446.9056 | 469.6664 | 432 | 8% | 37.5733 | 477.6452 | 26.0804 | 5.46% | 623.8611 | 257.4161 | 41.26% | 1.4441 | 46.72% | 0.67472 | 0.5854 | 46.72% | 13.57% | 708.54 | 259.6 | 36.64% |  | 1299.88 | 385.34 | 29.64% |  | central 10 images | 1.6401 | 42.1% | 0.63411 | 42.1% | 3.009 |  | 0.83281 |  | 0.95824 | 0.017684 | 0.91719 | 0.99198 | 7 | 50 | 7 | 50 | 867.87 | xi_x dpeneds on lambda_fit | gamma depends on lambda, but gamma is too low, profile is not fitted well |  |  |  |  | not good fits | -600 | 600 | 540 | -550 | -450 | -550 | 450 | 550 | 500
26T2300_18nm_S | 18nm vertical S | 3a | bg3ab | 18 | 215 | 0.49769 | 0.027175 | vertical | 489.3893 | 2.2482 | 482.4568 | 494.6521 | 455.073 | 3.7938 | 441.6385 | 460.421 | 432 | 8% | 36.8337 | 477.6452 | 26.0804 | 5.46% | 709.5005 | 70 | 9.866% | 1.6424 | 15.33% | 0.25171 | 0.63463 | 15.33% | 4.879% | 744.12 | 66.53 | 8.941% |  | 1402.5 | 682.97 | 48.7% |  | central 10 images | 1.7225 | 14.4% | 0.65258 | 14.4% | 3.2465 |  | 0.85141 |  | 0.92149 | 0.016363 | 0.88509 | 0.95484 | 7 | 50 | 7 | 50 | 769.44 | xi_x dpeneds on lambda_fit | [6 empty] | -600 | 600 | -701 | -580 | -400 | -546 | 1400 | 1775 | 1575
26T2300_18nm_S | 18nm vertical S | 4a | bg4ab | 18 | 322 | 0.74537 | 0.040699 | vertical | 477.9051 | 1.8128 | 474.6096 | 482.8493 | 451.7201 | 3.6572 | 446.2695 | 463.681 | 432 | 8% | 37.0945 | 477.6452 | 26.0804 | 5.46% | 590.589 | 60.1458 | 10.18% | 1.3671 | 15.64% | 0.21387 | 0.56431 | 15.64% | 19.86% | 707.9 | 50.8 | 7.176% |  | 1496.4 | 792.9 | 52.99% |  | central 10 images | 1.6387 | 12.64% | 0.63377 | 12.64% | 3.4639 |  | 0.86601 |  | 0.82598 | 0.031284 | 0.69744 | 0.87254 | 7 | 1.5 | 7 | 1.5 | 566.59 | [7 empty] | -600 | 600 | -429
26T2300_18nm_S | 18nm vertical S | 5a | bg5ab | 18 | 445 | 1.0301 | 0.056245 | vertical | 480.4202 | 1.8351 | 475.746 | 485.0595 | 453.5658 | 4.3166 | 427.1329 | 463.2746 | 432 | 8% | 37.062 | 477.6452 | 26.0804 | 5.46% | 625.1316 | 68.0018 | 10.88% | 1.4471 | 16.34% | 0.23642 | 0.58619 | 16.34% | 17.8% | 736.41 | 89.44 | 12.15% |  | 1076.32 | 347.65 | 32.3% |  | central 10 images | 1.7047 | 17.61% | 0.64868 | 17.61% | 2.4915 |  | 0.77983 |  | 0.73484 | 0.05237 | 0.57296 | 0.83662 | 7 | 1.5 | 7 | 1.5 | 573.69 | [7 empty] | -600 | 600 | -420
26T2300_18nm_S | 18nm vertical S | 1b | bg1ab | 18 | 707 | 1.6366 | 0.08936 | vertical | 495.1713 | 1.9543 | 488.3511 | 499.6618 | 488.863 | 6.1393 | 477.0643 | 498.7781 | 432 | 8% | 39.9022 | 477.6452 | 26.0804 | 5.46% | 723.4186 | 84.1623 | 11.63% | 1.6746 | 17.09% | 0.28626 | 0.64197 | 17.09% | 15.27% | 833.856 | 79.559 | 9.541% |  | 1417.004 | 342.679 | 24.18% |  | central 10 images | 1.9302 | 15% | 0.69444 | 15% | 3.2801 |  | 0.8538 |  | 0.62404 | 0.075192 | 0.41111 | 0.83939 | 7 | 1.5 | 7 | 1.5 | [8 empty] | -950 | -850 | -900
26T2300_18nm_S | 18nm vertical S | 2b | bg2ab | 18 | 890 | 2.0602 | 0.11249 | vertical | 507.7233 | 1.7154 | 504.594 | 512.3382 | 473.2153 | 5.3217 | 462.7161 | 482.356 | 432 | 8% | 38.5885 | 477.6452 | 26.0804 | 5.46% | 696.6729 | 69.1208 | 9.922% | 1.6127 | 15.38% | 0.24806 | 0.6277 | 15.38% | 18.26% | 823.91 | 106.79 | 12.96% |  | 1066.87 | 271.71 | 25.47% |  | central 10 images | 1.9072 | 18.42% | 0.69012 | 18.42% | 2.4696 |  | 0.77712 |  | 0.57895 | 0.07902 | 0.39285 | 0.73358 | 7 | 50 | 7 | 50 |  |  | xi_x depends on lambda fit, xi_x depends on gamma_fit! | [5 empty] | -1000 | -900 | -953
26T2300_18nm_S | 18nm vertical S | 3b | bg3ab | 18 | 1047 | 2.4236 | 0.13233 | vertical | 528.88 | 2.1737 | 521.0533 | 536.4396 | 466.7849 | 4.364 | 452.6795 | 477.3838 | 432 | 8% | 38.1907 | 477.6452 | 26.0804 | 5.46% | [9 empty] | 823 | 114 | 13.85% |  | 1448 | 1059 | 73.14% |  | central 10 images | 1.9051 | 19.31% | 0.68972 | 19.31% | 3.3519 |  | 0.85875 |  | 0.37919 | 0.10295 | 0.14897 | 0.55834 | 7 | 1.5 | 7 | 1.5 |  | deconvolution not working with 1d sigma | xi_x depends on lambda fit, xi_x depends on gamma_fit! | [5 empty] | -1015 | -815 | -915 | -8325 | -4500 | -5235 | 3000 | 6235 | 5235 | 17.8 | 18.35
26T2300_18nm_S | 18nm horizontal S | 2c | bg2ab | 18 | 107 | 0.2801 | 0.010902 | horizontal | 467.2701 | 3.6452 | 459.925 | 473.4426 | 446.7909 | 1.9706 | 441.6635 | 450.4636 | 382 | 5% | 22.5232 | 466.9973 | 18.1766 | 3.892% | 503.664 | 166.643 | 33.09% | 1.3185 | 36.98% | 0.48756 | 0.5504 | 36.98% | 12.14% | 564.79 | 101.47 | 17.97% |  | 923.42 | 291.81 | 31.6% |  | central 10 images | 1.4785 | 21.86% | 0.59446 | 21.86% | 2.4173 |  | 0.77048 |  | 0.90458 | 0.029332 | 0.84764 | 0.97 | 7 | 50 | 7 | 50 | 769.44 | background substraction on the RHS bad | [5 empty] | difficult fits for x1 and x2 | -96 | 196 | 96
26T2300_18nm_S | 18nm horizontal S | 3c | bg3ab | 18 | 215 | 0.56283 | 0.021907 | horizontal | 447.8108 | 2.8404 | 440.4074 | 452.1467 | 459.2071 | 1.1675 | 455.9047 | 461.92 | 382 | 5% | 23.096 | 466.9973 | 18.1766 | 3.892% | 821.6166 | 61.98 | 7.544% | 2.1508 | 11.44% | 0.24597 | 0.73232 | 11.44% | 11.74% | 918.08 | 124.45 | 13.56% |  | 1307.29 | 456.2 | 34.9% |  | central 10 images | 2.4034 | 17.45% | 0.76866 | 17.45% | 3.4222 |  | 0.86337 |  | 0.91816 | 0.016123 | 0.86643 | 0.94791 | 7 | 1.5 | 7 | 1.5 | 769.44 | xi_x depends on beam position hall |  | x1 stays at limit of 1500 |  |  |  |  | -600 | 600 | 392 | -2075 | -900 | -1075 | 1500 | 2075 | 1075 | 17.92 | 18.32
26T2300_18nm_S | 18nm horizontal S | 4c | bg4ab | 18 | 322 | 0.84293 | 0.032809 | horizontal | 452.3191 | 3.1204 | 446.5843 | 462.8395 | 439.9772 | 1.2474 | 437.9032 | 444.6488 | 382 | 5% | 22.2324 | 466.9973 | 18.1766 | 3.892% | 673.18 | 51.85 | 7.702% | 1.7623 | 11.59% | 0.20432 | 0.6611 | 11.59% | 17.73% | 792.56 | 83.54 | 10.54% |  | 1406.417 | 250.432 | 17.81% |  | central 10 images | 2.0748 | 14.43% | 0.71996 | 14.43% | 3.6817 |  | 0.87872 |  | 0.85826 | 0.033233 | 0.78669 | 0.92039 | 7 | 1.5 | 7 | 1.5 | 546.68 | imageid=24 good example of how the pinholes seem to 'shine' through in the profile | [6 empty] | -600 | 600 | 447
26T2300_18nm_S | 18nm horizontal S | 5c | bg5ab | 18 | 445 | 1.1649 | 0.045341 | horizontal | 453.0188 | 2.5136 | 446.9805 | 457.6219 | 440.7891 | 1.1736 | 437.4784 | 443.7481 | 382 | 5% | 22.1874 | 466.9973 | 18.1766 | 3.892% | 860.31 | 73.55 | 8.549% | 2.2521 | 12.44% | 0.2802 | 0.74772 | 12.44% | 18.61% | 1020.45 | 99.74 | 9.774% |  | 1140.67 | 392.81 | 34.44% |  | central 10 images | 2.6713 | 13.67% | 0.8005 | 13.67% | 2.986 |  | 0.83085 |  | 0.8226 | 0.037251 | 0.7025 | 0.88651 | 7 | 1.5 | 7 | 1.5 | 741.61 | [7 empty] | -1000 | -600 | -731
26T2300_18nm_S | 18nm horizontal S | 1d#2 | bg1ab | 18 | 707 | 1.8508 | 0.072037 | horizontal | 487.9764 | 3.4764 | 478.6763 | 495.1667 | 457.4247 | 1.8124 | 453.9395 | 463.6763 | 382 | 5% | 23.1838 | 466.9973 | 18.1766 | 3.892% | 940.487 | 70.504 | 7.497% | 2.462 | 11.39% | 0.28039 | 0.77617 | 11.39% | 20.63% | 1134.547 | 151.1 | 13.32% |  | 1010.52 | 395.3 | 39.12% |  | central 10 images | 2.97 | 17.21% | 0.82946 | 17.21% | 2.6453 |  | 0.79768 |  | 0.79294 | 0.040863 | 0.68829 | 0.85823 | 7 | 1.5 | 7 | 1.5 | [8 empty] | -893 | -693 | -793
26T2300_18nm_S | 18nm horizontal S | 2d | bg2ab | 18 | 890 | 2.3298 | 0.090683 | horizontal | 514.7944 | 3.7954 | 505.9175 | 520.7868 | 463.1939 | 2.0457 | 457.4372 | 467.181 | 382 | 5% | 23.359 | 466.9973 | 18.1766 | 3.892% | 840.796 | 56.531 | 6.724% | 2.201 | 10.62% | 0.23366 | 0.7401 | 10.62% | 36.46% | 1147.31 | 105.31 | 9.179% |  | 1068.93 | 322.14 | 30.14% |  | central 10 images | 3.0034 | 13.07% | 0.83234 | 13.07% | 2.7982 |  | 0.81356 |  | 0.74425 | 0.053481 | 0.61181 | 0.85129 | 7 | 50 | 7 | 50 |  |  | gamma_fit depends on xi_x | [5 empty] | -600 | 600 | -571
26T2300_18nm_S | 18nm horizontal S | 3d | bg3ab | 18 | 1047 | 2.7408 | 0.10668 | horizontal | 468.1424 | 4.3782 | 460.5594 | 484.7963 | 494.6082 | 1.655 | 490.9743 | 500.1964 | 382 | 5% | 25.0098 | 466.9973 | 18.1766 | 3.892% | 721.9 | 73.91 | 10.24% | 1.8898 | 14.13% | 0.26704 | 0.6868 | 14.13% | 62.75% | 1174.91 | 297.14 | 25.29% |  | 1394.65 | 615.365 | 44.12% |  | central 10 images | 3.0757 | 29.18% | 0.83834 | 29.18% | 3.6509 |  | 0.87703 |  | 0.68326 | 0.055665 | 0.55699 | 0.7681 | 7 | 1.5 | 7 | 1.5 | [8 empty] | -600 | 600 | 231 | -7235 | 0 | -5235 | 0 | 7235 | 5235 | 17.95 | 18.55
26T2300_18nm_S | 18nm horizontal S | 4d | bg4ab | 18 | 1335 | 3.4948 | 0.13602 | horizontal | 463.104 | 2.7576 | 458.0014 | 473.0394 | 482.2183 | 1.2417 | 478.6123 | 484.6452 | 382 | 5% | 24.2323 | 466.9973 | 18.1766 | 3.892% | 721.9 | 73.91 | 10.24% | 1.8898 | 14.13% | 0.26704 | 0.6868 | 14.13% | 96.62% | 1419.37 | 128.07 | 9.023% |  | 1039.64 | 175.54 | 16.88% |  | central 10 images | 3.7156 | 12.92% | 0.88054 | 12.92% | 2.7216 |  | 0.80581 |  | 0.48368 | 0.065021 | 0.33838 | 0.6286 | 7 | 1.5 | 7 | 1.5 |  | fits not perfect regarding x1 and x2, w2 tends to be 10, why? | [6 empty] | -600 | 600 | 502 | -8675 | 0 | -6675 | 0 | 8675 | 10675 | 17.92 | 18.55
24T2020_13p5nm_S | 13.5nm#1 vertical S | 3a | bg4abPMMA | 13.5 | 215 |  |  | vertical | [11 empty] | 463.343 | 21.4605 | 4.632% | [9 empty] | 693.0312 | 74.6106 |  | 846.6174 | 1062.4381 | 562.3547 |  | 2434.6897 | all images | [8 empty] | 0.90725 | 0.01777 | 0.8673 | 0.94588 | [12 empty] | 200 | 400 | 293
24T2020_13p5nm_S | 13.5nm#1 vertical S | 4a | bg4abPMMA | 13.5 | 322 |  |  | vertical | [11 empty] | 463.343 | 21.4605 | 4.632% | [9 empty] | 530.198 | 35.5198 |  | 611.8829 | 1192.2867 | 571.5277 |  | 2434.6897 | all images | [8 empty] | 0.79954 | 0.024907 | 0.71801 | 0.8502
24T2020_13p5nm_S | 13.5nm#1 vertical S | 1b | bg1abPMMA | 13.5 | 707 |  |  | vertical | [11 empty] | 463.343 | 21.4605 | 4.632% | [9 empty] | 594.2541 | 56.9285 |  | 722.8085 | 928.6907 | 280.0624 |  | 1412.782 | all images | [8 empty] | 0.4717 | 0.055646 | 0.37331 | 0.58039 | [12 empty] | 360 | 560 | 460
24T2020_13p5nm_S | 13.5nm#1 vertical S | 2b#2 | bg2bc | 13.5 | 890 |  |  | vertical | 448.1682 | 2.7998 | 443.937 | 456.0636 | [7 empty] | 463.343 | 21.4605 | 4.632% | [9 empty] | 563.7525 | 60.5865 |  | 693.6679 | 853.5876 | 277.5844 |  | 1281.7245 | all images | [8 empty] | 0.31558 | 0.071888 | 0.22225 | 0.48908 | [12 empty] | 870 | 1070 | 970
24T2020_13p5nm_S | 13.5nm#1 vertical S | 3b |  | 13.5 | 1047 | [14 empty] | 463.343 | 21.4605 | 4.632% | [9 empty] | 586.6909 | 90.6905 |  | 950.3248 | 651.4516 | 199.039 |  | 1177.0432 | all images | [8 empty] | 0.2327 | 0.04502 | 0.14612 | 0.33544 | [12 empty] | 346 | 546 | 446
24T2020_13p5nm_S | 13.5nm#1 vertical S | 4b |  | 13.5 | 1335 | [14 empty] | 463.343 | 21.4605 | 4.632% | [9 empty] | 618.656 | 169.5856 |  | 915.3409 | 555.5168 | 316.1098 |  | 1481.0056 | all images | [8 empty] | 0.13629 | 0.054356 | 1.8671e-08 | 0.2215 | [12 empty] | -600 | 600 | 489
24T2020_13p5nm_S | 13.5nm#1 horizontal S | 3c | bg4abPMMA | 13.5 | 215 |  |  | horizontal | [11 empty] | 463.8211 | 10.9708 | 2.365% | [9 empty] | 858.2646 | 401.3717 |  | 1522.0713 | 947.6423 | 305.3006 |  | 1522.0713 | all images | [8 empty] | 0.94313 | 0.024989 | 0.89113 | 0.99041 | [14 empty] | -39
24T2020_13p5nm_S | 13.5nm#1 horizontal S | 4c | bg4abPMMA | 13.5 | 322 |  |  | horizontal | [11 empty] | 463.8211 | 10.9708 | 2.365% | [9 empty] | 742.6039 | 162.1924 | 21.84% | 1213.2848 | 686.6552 | 311.7361 | 45.4% | 1391.7725 | all images | [8 empty] | 0.85542 | 0.047335 | 0.7075 | 0.94165 | [14 empty] | 25
24T2020_13p5nm_S | 13.5nm#1 horizontal S | 1d | bg1cdPMMA | 13.5 | 707 |  |  | horizontal | [11 empty] | 463.8211 | 10.9708 | 2.365% | [9 empty] | 799.19 | 229.573 | 28.73% | 1142.0123 | 697.5166 | 232.2387 | 33.3% | 1036.7028 | all images | [8 empty] | 0.59659 | 0.14585 | 0.3244 | 0.82683
24T2020_13p5nm_S | 13.5nm#1 horizontal S | 3d | bg4abPMMA | 13.5 | 1047 |  |  | horizontal | [11 empty] | 463.8211 | 10.9708 | 2.365% | [9 empty] | 916.6359 | 207.8811 | 22.68% | 1286.6269 | 816.2929 | 243.8581 | 29.87% | 1384.4954 | all images | [8 empty] | 0.35042 | 0.081509 | 0.23001 | 0.53761 | [12 empty] | 0 | 800 | 600
24T2020_13p5nm_S | 13.5nm#1 horizontal S | 4d | bg4cdPPMA | 13.5 | 1335 |  |  | horizontal | 471.5786 | 2.9386 | 468.0872 | 478.5179 | [7 empty] | 463.8211 | 10.9708 | 2.365% | [9 empty] | 1164.3828 | 355.8402 | 30.56% | 1522.0713 | 1042.8759 | 235.7099 | 22.6% | 1514.4985 | all images | [8 empty] | 0.20479 | 0.067361 | 0.07402 | 0.37623