## Wiener-deconvolution_single_v2
measurement | wavelength / nm | d / um | d / σ_B | d / σ_B err | orientation | σ_B / um | σ_B_err / % | σ_B_err / um | ξ / um | ξ std / um | ξ_std / % | ξ/σ_B |  | ξ/σ_err / % | ξ/σ_err | zeta |  | of averaged image
26T2300_18nm_L | 18 | 215 | 0.30935 | 0.040216 | vertical | 695 | 13% | 90.35 | 819.96 | 73.8 | 9% | 1.1798 | #DIV/0! | 22% | 0.25956 | 0.59944 |  | 811.32
| 18 | 215 | 0.25354 | 0.010142 | horizontal | 848 | 4% | 33.92 | 997.08 | 56.51 | 5.668% | 1.1758 | #DIV/0! | 9.668% | 0.11367 | 0.5959 |  | 1045.19
| 18 | 890 | 1.2806 | 0.16647 | vertical | 695 | 13% | 90.35 | 842.83 | 67.21 | 7.974% | 1.2127 | #DIV/0! | 20.97% | 0.25436 | 0.62877 |  | 1265.04
| 18 | 890 | 1.0495 | 0.041981 | horizontal | 848 | 4% | 33.92 | 922.51 | 36.87 | 3.997% | 1.0879 | #DIV/0! | 7.997% | 0.086993 | 0.51981 |  | 277.37
26T2300_18nm_S | 18 | 215 | 0.54569 | 0.016371 | vertical | 394 | 3% | 11.82 | 745.36 | 61.87 | 8.301% | 1.8918 | #DIV/0! | 11.3% | 0.21378 | 1.3 |  | 867.87
| 18 | 215 | 0.64759 | 0.019428 | horizontal | 332 | 3% | 9.96 | 805.12 | 57.88 | 7.189% | 2.4251 | #DIV/0! | 10.19% | 0.24709 | 1.8709 |  | 769.44
| 18 | 322 | 0.81726 | 0.024518 | vertical | 394 | 3% | 11.82 | 577.03 | 61.14 | 10.6% | 1.4645 | #DIV/0! | 13.6% | 0.19911 | 0.86526 |  | 566.59
| 18 | 322 | 0.96988 | 0.029096 | horizontal | 332 | 3% | 9.96 | 673.18 | 51.85 | 7.702% | 2.0277 | #DIV/0! | 10.7% | 0.217 | 1.4436 |  | 546.68
| 18 | 445 | 1.1294 | 0.033883 | vertical | 394 | 3% | 11.82 | 624.19 | 69.89 | 11.2% | 1.5842 | #DIV/0! | 14.2% | 0.22491 | 0.98369 |  | 573.69
| 18 | 445 | 1.3404 | 0.040211 | horizontal | 332 | 3% | 9.96 | 860.31 | 73.55 | 8.549% | 2.5913 | #DIV/0! | 11.55% | 0.29928 | 2.0514 |  | 741.61
| 18 | 707 | 1.7944 | 0.053832 | vertical | 394 | 3% | 11.82 |  |  | #DIV/0! |  | #DIV/0! | #DIV/0! | #DIV/0! | 0
| 18 | 707 | 2.1295 | 0.063886 | horizontal | 332 | 3% | 9.96 |  |  | #DIV/0! |  | #DIV/0! | #DIV/0! | #DIV/0! | 0
27T1529_8nm_S | 8 | 215 | 0.57796 | 0.017339 | vertical | 372 | 3% | 11.16 | 423.4 | 25.36 | 5.99% | 1.1382 | 0.17339 | 8.99% | 0.10232 | 0.56294 |  | 374.68
| 8 | 215 | 0.63422 | 0.019027 | horizontal | 339 | 3% | 10.17 | 603.82 | 6.25 | 1.035% | 1.7812 | 0.12249 | 4.035% | 0.071872 | 1.1846 |  | 476.16
| 8 | 322 | 0.86559 | 0.025968 | vertical | 372 | 3% | 11.16 | 381.31 | 18.54 | 4.862% | 1.025 | 0.12249 | 7.862% | 0.08059 | 0.46752 |  | 339.59
29T1007_13p5nm_L | 13.5 | 707 | 1.3649 | 0.081892 | vertical | 518 | 6% | 31.08 |  |  | 0% |  | 0.063012 | 6% | 0 | 0 | of averaged image | 544 | no corresponding backgrounds to compare positions with
| 13.5 | 707 | 0.79528 | 0.031811 | horizontal | 889 | 4% | 35.56 |  |  | 0% |  | 0.026484 | 4% | 0 | 0 | of averaged image | 588.6 | no corresponding backgrounds to compare positions with
29T1007_13p5nm_S | 13.5 | 107 | 0.26161 | 0.026161 | vertical | 409 | 10% | 40.9 | 642.81 | 41.51 | 6.458% | 1.5717 | 0.25666 | 16.46% | 0.25866 | 0.9711 |  | 209.04
| 13.5 | 445 | 1.0988 | 0.054938 | horizontal | 405 | 5% | 20.25 | 624.63 | 44.33 | 7.097% | 1.5423 | 0.18853 | 12.1% | 0.18657 | 0.94183 |  | 507.08

## Wiener-deconvolution_singleshot
measurement | wavelength / nm | d / um | d / σ_B | d / σ_B err | orientation | σ_B / um | σ_B_err / % | σ_B_err / um | ξ / um | ξ std / um | ξ_std / % | ξ/σ_B |  | ξ/σ_err / % | ξ/σ_err | zeta |  | for 50 px bg range |  | of averaged image
26T2300_18nm_L | 18 | 215 | 0.30935 | 0.040216 | vertical | 695 | 13% | 90.35 | 615.61 | 55.36 | 8.993% | 0.88577 | #DIV/0! | 21.99% | 0.1948 | 0.35869
| 18 | 215 | 0.25354 | 0.010142 | horizontal | 848 | 4% | 33.92 | 745.44 | 41.96 | 5.629% | 0.87906 | #DIV/0! | 9.629% | 0.084643 | 0.35371 |  | 746.15 | 42.44
| 18 | 890 | 1.2806 | 0.16647 | vertical | 695 | 13% | 90.35 | 631.33 | 50.09 | 7.934% | 0.90839 | #DIV/0! | 20.93% | 0.19016 | 0.37565 |  |  |  | 947.78
| 18 | 890 | 1.0495 | 0.041981 | horizontal | 848 | 4% | 33.92 | 689.99 | 27.55 | 3.993% | 0.81367 | #DIV/0! | 7.993% | 0.065035 | 0.30662
26T2300_18nm_S | 18 | 215 | 0.54569 | 0.016371 | vertical | 394 | 3% | 11.82 | 558.99 | 46.56 | 8.329% | 1.4188 | #DIV/0! | 11.33% | 0.16074 | 0.82087 |  |  |  | 650
| 18 | 215 | 0.64759 | 0.019428 | horizontal | 332 | 3% | 9.96 | 602.1 | 43.24 | 7.182% | 1.8136 | #DIV/0! | 10.18% | 0.18465 | 1.2182 |  |  |  | 575.05
| 18 | 322 | 0.81726 | 0.024518 | vertical | 394 | 3% | 11.82 | 431.96 | 45.5 | 10.53% | 1.0963 | #DIV/0! | 13.53% | 0.14837 | 0.527 |  |  |  | 423.93
| 18 | 322 | 0.96988 | 0.029096 | horizontal | 332 | 3% | 9.96 | 503.36 | 38.76 | 7.7% | 1.5161 | #DIV/0! | 10.7% | 0.16223 | 0.91592 |  |  |  | 408.59
| 18 | 445 | 1.1294 | 0.033883 | vertical | 394 | 3% | 11.82 | 467.3 | 52 | 11.13% | 1.186 | #DIV/0! | 14.13% | 0.16756 | 0.60497 |  |  |  | 429.79
| 18 | 445 | 1.3404 | 0.040211 | horizontal | 332 | 3% | 9.96 | 643.52 | 55.04 | 8.553% | 1.9383 | #DIV/0! | 11.55% | 0.22393 | 1.349 |  |  |  | 554.51
| 18 | 707 | 1.7944 | 0.053832 | vertical | 394 | 3% | 11.82 | 522.92 | 52.67 | 10.07% | 1.3272 | #DIV/0! | 13.07% | 0.1735 | 0.73386 |  |  |  | 504.92
| 18 | 707 | 2.1295 | 0.063886 | horizontal | 332 | 3% | 9.96 | 694.04 | 52.62 | 7.582% | 2.0905 | #DIV/0! | 10.58% | 0.22121 | 1.5105
27T1529_8nm_S | 8 | 215 | 0.57796 | 0.017339 | vertical | 372 | 3% | 11.16 | 720.07 | 42.9 | 5.958% | 1.9357 | 0.17339 | 8.958% | 0.17339 | 1.3462
| 8 | 215 | 0.63422 | 0.019027 | horizontal | 339 | 3% | 10.17 | 1022.85 | 10.84 | 1.06% | 3.0173 | 0.12249 | 4.06% | 0.12249 | 2.5149
| 8 | 322 | 0.86559 | 0.025968 | vertical | 372 | 3% | 11.16 | 645.92 | 31.1 | 4.815% | 1.7363 | #DIV/0! | 7.815% | 0.13569 | 1.1383
29T1007_13p5nm_L | 13.5 | 707 | 1.3649 | 0.081892 | vertical | 518 | 6% | 31.08 |  |  | 0% | 1.0502 | 0.063012 | 6% | 0.063012 | 0.48824 | of averaged image |  |  | 544
| 13.5 | 707 | 0.79528 | 0.031811 | horizontal | 889 | 4% | 35.56 |  |  | 0% | 0.66209 | 0.026484 | 4% | 0.026484 | 0.20808 | of averaged image |  |  | 588.6
29T1007_13p5nm_S | 13.5 | 107 | 0.26161 | 0.026161 | vertical | 409 | 10% | 40.9 | 637.75 | 41.2 | 6.46% | 1.5593 | 0.25666 | 16.46% | 0.25666 | 0.95874
| 13.5 | 445 | 1.0988 | 0.054938 | horizontal | 405 | 5% | 20.25 | 624.51 | 45.13 | 7.226% | 1.542 | 0.18853 | 12.23% | 0.18853 | 0.94153

## Wiener-deconvolution_avg_image
measurement | wavelength / nm | d / um | d / σ_B | d / σ_B err | orientation | σ_B / um | σ_B_err / % | σ_B_err / um | ξ / um | ξ std / um | ξ_std / % | ξ/σ_B |  | ξ/σ_err / % | ξ/σ_err | zeta |  | for 50 px bg range |  | of averaged image
26T2300_18nm_L | 18 | 215 | 0.30935 | 0.040216 | vertical | 695 | 13% | 90.35 | 608.87 |  | 0% | 0.87607 | #DIV/0! | 13% | 0.11389 | 0.35151
| 18 | 215 | 0.25354 | 0.010142 | horizontal | 848 | 4% | 33.92 | 781.2 |  | 0% | 0.92123 | #DIV/0! | 4% | 0.036849 | 0.38541 |  | 746.15 | 42.44
| 18 | 890 | 1.2806 | 0.16647 | vertical | 695 | 13% | 90.35 | 947.78 |  | 0% | 1.3637 | #DIV/0! | 13% | 0.17728 | 0.76826 |  |  |  | 947.78
| 18 | 890 | 1.0495 | 0.041981 | horizontal | 848 | 4% | 33.92 | 207.36 |  | 0% | 0.24453 | #DIV/0! | 4% | 0.0097811 | 0.029676
26T2300_18nm_S | 18 | 215 | 0.54569 | 0.016371 | vertical | 394 | 3% | 11.82 | 650 |  | 0% | 1.6497 | #DIV/0! | 3% | 0.049492 | 1.0498 |  |  |  | 650
| 18 | 215 | 0.64759 | 0.019428 | horizontal | 332 | 3% | 9.96 | 575.05 |  | 0% | 1.7321 | #DIV/0! | 3% | 0.051962 | 1.1339 |  |  |  | 575.05
| 18 | 322 | 0.81726 | 0.024518 | vertical | 394 | 3% | 11.82 | 423.93 |  | 0% | 1.076 | #DIV/0! | 3% | 0.032279 | 0.50976 |  |  |  | 423.93
| 18 | 322 | 0.96988 | 0.029096 | horizontal | 332 | 3% | 9.96 | 408.59 |  | 0% | 1.2307 | #DIV/0! | 3% | 0.036921 | 0.64497 |  |  |  | 408.59
| 18 | 445 | 1.1294 | 0.033883 | vertical | 394 | 3% | 11.82 | 429.79 |  | 0% | 1.0908 | #DIV/0! | 3% | 0.032725 | 0.52232 |  |  |  | 429.79
| 18 | 445 | 1.3404 | 0.040211 | horizontal | 332 | 3% | 9.96 | 554.51 |  | 0% | 1.6702 | #DIV/0! | 3% | 0.050106 | 1.0706 |  |  |  | 554.51
| 18 | 707 | 1.7944 | 0.053832 | vertical | 394 | 3% | 11.82 | 504.92 |  | 0% | 1.2815 | #DIV/0! | 3% | 0.038446 | 0.69139 |  |  |  | 504.92
| 18 | 707 | 2.1295 | 0.063886 | horizontal | 332 | 3% | 9.96 | 630.51 |  | 0% | 1.8991 | #DIV/0! | 3% | 0.056974 | 1.3077
27T1529_8nm_S | 8 | 215 | 0.57796 | 0.017339 | vertical | 372 | 3% | 11.16 | 636.97 |  | 0% | 1.7123 | 0.17339 | 3% | 0.051369 | 1.1136
| 8 | 215 | 0.63422 | 0.019027 | horizontal | 339 | 3% | 10.17 | 806.57 |  | 0% | 2.3793 | 0.12249 | 3% | 0.071378 | 1.8213
| 8 | 322 | 0.86559 | 0.025968 | vertical | 372 | 3% | 11.16 | 575.05 |  | 0% | 1.5458 | #DIV/0! | 3% | 0.046375 | 0.94534
29T1007_13p5nm_L | 13.5 | 707 | 1.3649 | 0.081892 | vertical | 518 | 6% | 31.08 | 544 |  | 0% | 1.0502 | 0.063012 | 6% | 0.063012 | 0.48824 | of averaged image |  |  | 544
| 13.5 | 707 | 0.79528 | 0.031811 | horizontal | 889 | 4% | 35.56 | 588.6 |  | 0% | 0.66209 | 0.026484 | 4% | 0.026484 | 0.20808 | of averaged image |  |  | 588.6
29T1007_13p5nm_S | 13.5 | 107 | 0.26161 | 0.026161 | vertical | 409 | 10% | 40.9 | 207.36 |  | 0% | 0.50699 | 0.25666 | 10% | 0.050699 | 0.12458
| 13.5 | 445 | 1.0988 | 0.054938 | horizontal | 405 | 5% | 20.25 | 506.98 |  | 0% | 1.2518 | 0.18853 | 5% | 0.06259 | 0.66414

## Wiener-deconvolution_avg_im (2)
measurement | wavelength / nm | d / um | d / σ_B | d / σ_B err | orientation | σ_B / um | σ_B_err / % | σ_B_err / um | ξ / um | ξ std / um | ξ_std / % | ξ/σ_B |  | ξ/σ_err / % | ξ/σ_err | zeta |  | for 50 px bg range |  | of averaged image
26T2300_18nm_L | 18 | 215 | 0.30935 | 0.040216 | vertical | 695 | 13% | 90.35 | 811.32 |  |  | 1.1674 | #DIV/0! | 13% | 0.15176 | 0.58847
| 18 | 215 | 0.25354 | 0.010142 | horizontal | 848 | 4% | 33.92 | 1045.19 |  |  | 1.2325 | #DIV/0! | 4% | 0.049301 | 0.64664 |  | 746.15 | 42.44
| 18 | 890 | 1.2806 | 0.16647 | vertical | 695 | 13% | 90.35 | 1265.04 |  |  | 1.8202 | #DIV/0! | 13% | 0.23663 | 1.2251
| 18 | 890 | 1.0495 | 0.041981 | horizontal | 848 | 4% | 33.92 | 277.37 |  |  | 0.32709 | #DIV/0! | 4% | 0.013083 | 0.052792
26T2300_18nm_S | 18 | 215 | 0.54569 | 0.016371 | vertical | 394 | 3% | 11.82 | 867.87 |  |  | 2.2027 | #DIV/0! | 3% | 0.066081 | 1.6308
| 18 | 215 | 0.64759 | 0.019428 | horizontal | 332 | 3% | 9.96 | 769.44 |  |  | 2.3176 | #DIV/0! | 3% | 0.069528 | 1.7546
| 18 | 322 | 0.81726 | 0.024518 | vertical | 394 | 3% | 11.82 |  |  |  | 0 | #DIV/0! | 3% | 0 | 0
| 18 | 322 | 0.96988 | 0.029096 | horizontal | 332 | 3% | 9.96 |  |  |  | 0 | #DIV/0! | 3% | 0 | 0
| 18 | 445 | 1.1294 | 0.033883 | vertical | 394 | 3% | 11.82 |  |  |  | 0 | #DIV/0! | 3% | 0 | 0
| 18 | 445 | 1.3404 | 0.040211 | horizontal | 332 | 3% | 9.96 | 741.61 |  |  | 2.2338 | #DIV/0! | 3% | 0.067013 | 1.6642
| 18 | 707 | 1.7944 | 0.053832 | vertical | 394 | 3% | 11.82 |  |  |  | 0 | #DIV/0! | 3% | 0 | 0
| 18 | 707 | 2.1295 | 0.063886 | horizontal | 332 | 3% | 9.96 |  |  |  | 0 | #DIV/0! | 3% | 0 | 0
27T1529_8nm_S | 8 | 215 | 0.57796 | 0.017339 | vertical | 372 | 3% | 11.16 | 374.68 |  |  | 1.0072 | 0.17339 | 3% | 0.030216 | 0.45303
| 8 | 215 | 0.63422 | 0.019027 | horizontal | 339 | 3% | 10.17 | 476.16 |  |  | 1.4046 | 0.12249 | 3% | 0.042138 | 0.80726
| 8 | 322 | 0.86559 | 0.025968 | vertical | 372 | 3% | 11.16 | 339.59 |  |  | 0.91288 | #DIV/0! | 3% | 0.027386 | 0.37905
29T1007_13p5nm_L | 13.5 | 707 | 1.3649 | 0.081892 | vertical | 518 | 6% | 31.08 | 544 |  |  | 1.0502 | 0.063012 | 6% | 0.063012 | 0.48824 | of averaged image
| 13.5 | 707 | 0.79528 | 0.031811 | horizontal | 889 | 4% | 35.56 | 588.6 |  |  | 0.66209 | 0.026484 | 4% | 0.026484 | 0.20808 | of averaged image
29T1007_13p5nm_S | 13.5 | 107 | 0.26161 | 0.026161 | vertical | 409 | 10% | 40.9 | 209.04 |  |  | 0.5111 | 0.25666 | 10% | 0.05111 | 0.12655
| 13.5 | 445 | 1.0988 | 0.054938 | horizontal | 405 | 5% | 20.25 | 507.08 |  |  | 1.252 | 0.18853 | 5% | 0.062602 | 0.66437

## blind-deconvolution_avg_image
measurement | wavelength / nm | d / um | d / σ_B | d / σ_B err | orientation | σ_B / um | σ_B_err / % | σ_B_err / um | ξ / um | ξ_err / % | ξ_err / um | ξ/σ_B | ξ/σ_B err | ξ/σ_err / % | ξ/σ_err | zeta
26T2300_18nm_L | 18 | 215 | 0.30935 | 0.040216 | vertical | 695 | 13% | 90.35 | 685.3 | 13% | 89.089 | 0.98604 | 0.12819 | 13% | 0.12819 | 0.43603
| 18 | 215 | 0.25354 | 0.010142 | horizontal | 848 | 4% | 33.92 | 919.8 | 4% | 36.792 | 1.0847 | 0.043387 | 4% | 0.043387 | 0.5171
| 18 | 890 | 1.2806 | 0.16647 | vertical | 695 | 13% | 90.35 | 772.4 | 13% | 100.412 | 1.1114 | 0.14448 | 13% | 0.14448 | 0.53982
| 18 | 890 | 1.0495 | 0.041981 | horizontal | 848 | 4% | 33.92 | 1041.9 | 4% | 41.676 | 1.2287 | 0.049146 | 4% | 0.049146 | 0.64313
26T2300_18nm_S | 18 | 215 | 0.54569 | 0.016371 | vertical | 394 | 3% | 11.82 | 570.7 | 3% | 17.121 | 1.4485 | 0.043454 | 3% | 0.043454 | 0.84962
| 18 | 215 | 0.64759 | 0.019428 | horizontal | 332 | 3% | 9.96 | 645.7 | 3% | 19.371 | 1.9449 | 0.058346 | 3% | 0.058346 | 1.3559
| 18 | 322 | 0.81726 | 0.024518 | vertical | 394 | 3% | 11.82 | 451 | 3% | 13.53 | 1.1447 | 0.03434 | 3% | 0.03434 | 0.56859
| 18 | 322 | 0.96988 | 0.029096 | horizontal | 332 | 3% | 9.96 | 479.4 | 3% | 14.382 | 1.444 | 0.043319 | 3% | 0.043319 | 0.84525
| 18 | 445 | 1.1294 | 0.033883 | vertical | 394 | 3% | 11.82 | 437.1 | 3% | 13.113 | 1.1094 | 0.033282 | 3% | 0.033282 | 0.53813
| 18 | 445 | 1.3404 | 0.040211 | horizontal | 332 | 3% | 9.96 | 662.5 | 3% | 19.875 | 1.9955 | 0.059864 | 3% | 0.059864 | 1.4094
| 18 | 707 | 1.7944 | 0.053832 | vertical | 394 | 3% | 11.82 | 591.4 | 3% | 17.742 | 1.501 | 0.04503 | 3% | 0.04503 | 0.901
| 18 | 707 | 2.1295 | 0.063886 | horizontal | 332 | 3% | 9.96 | 748.7 | 3% | 22.461 | 2.2551 | 0.067654 | 3% | 0.067654 | 1.6872
27T1529_8nm_S | 8 | 215 | 0.57796 | 0.017339 | vertical | 372 | 3% | 11.16 | 262.2 | 3% | 7.866 | 0.70484 | 0.021145 | 3% | 0.021145 | 0.23428
| 8 | 215 | 0.63422 | 0.019027 | horizontal | 339 | 3% | 10.17 | 374.9 | 3% | 11.247 | 1.1059 | 0.033177 | 3% | 0.033177 | 0.53514
| 8 | 322 | 0.86559 | 0.025968 | vertical | 372 | 3% | 11.16 | 275.2 | 3% | 8.256 | 0.73978 | 0.022194 | 3% | 0.022194 | 0.25665
29T1007_13p5nm_L | 13.5 | 707 | 1.3649 | 0.081892 | vertical | 518 | 6% | 31.08 | 578 | 6% | 34.68 | 1.1158 | 0.06695 | 6% | 0.06695 | 0.54365
| 13.5 | 707 | 0.79528 | 0.031811 | horizontal | 889 | 4% | 35.56 | 612.9 | 4% | 24.516 | 0.68943 | 0.027577 | 4% | 0.027577 | 0.22468
29T1007_13p5nm_S | 13.5 | 107 | 0.26161 | 0.026161 | vertical | 409 | 10% | 40.9 | 350.7 | 10% | 35.07 | 0.85746 | 0.085746 | 10% | 0.085746 | 0.33787
| 13.5 | 445 | 1.0988 | 0.054938 | horizontal | 405 | 5% | 20.25 | 411.5 | 5% | 20.575 | 1.016 | 0.050802 | 5% | 0.050802 | 0.4602